## Memory
名字 | 深度 | 宽度/bit | 个数 | 容量/bit | 容量/byte | /KB | 每一个的kB
GBFWEI | 256 | 96 | 1 | 24576 |  | 3 | 3
GBFFLGWEI | 32 | 96 | 1 | 3072 |  | 0.375 | 0.375
GBFACT | 256 | 96 | 1 | 24576 |  | 3 | 3
GBFFLGACT | 32 | 96 | 1 | 3072 |  | 0.375 | 0.375
GBFOFM | 256 | 96 | 1 | 24576 |  | 3 | 3
GBFFLGOFM | 32 | 96 | 1 | 3072 |  | 0.375 | 0.375
RAM_PEC | 196 | 29 | 64 | 363776 |  | 44.4062 | 0.69385
RAM_FRM_POOL | 49 | 144 | 1 | 7056 |  | 0.86133 | 0.86133
RAM_DELTA | 196 | 144 | 1 | 28224 |  | 3.4453 | 3.4453
RAM_ASYSFIFO | 32 | 96 | 2 | 6144 |  | 0.75 | 0.375
总计 |  |  | 74 | 488144 | 61018 | 59.5879
Note on A3: 作者: =GBFWEI/8 /(1-sparsity)
Note on A11: 作者: 待加

## Neural Network
C3D(动作识别）
| 准确率 | [9 empty] | 各层激活差值稀疏度
论文标准 |  | 训练（自己） |  |  | Conv1 |  |  |  |  | Conv2 |  |  |  | Conv3 |  |  |  | Conv4
[5 empty] | 未差值稀疏度 | 所有帧 | 只有差值帧 | 差值帧且带阈值(2) |  | 未差值稀疏度 | 所有帧 | 只有差值帧 | 差值帧且带阈值(2) | 未差值稀疏度 | 所有帧 | 只有差值帧 | 差值帧且带阈值(2) | 未差值稀疏度 | 所有帧 | 只有差值帧 | 差值帧且带阈值(2)
准确率top-1 | 准确率top-5 | 权值稀疏度0.00 | 权值稀疏度90.77 | 权值稀疏度91.33 | 0.85 | 37 | 40 | 63 |  | 56 | 72.7 | 73.8 | 91 | 44 | 61 | 64 | 85 | 46 | 62 | 66 | 86
82.3% (1 net) | 85.2% (3 nets) | 96.7% | 85% | 准确率
77%
[9 empty] | Layer | IFM Size | IFM Size | Filter Size | Filter Size/ | Multiplication
[11 empty] | /frame |  | frame
[9 empty] | CONV1 | 600KB | 37KB | 5KB | 1.7KB | 346M
[9 empty] | CONV2 | 3MB | 200KB | 0.2MB | 73KB | 3,699M
[9 empty] | CONV3 | 750KB | 100KB | 0.8MB | 294KB | 1,849M
[9 empty] | CONV4 | 1.5MB | 200KB | 1.75MB | 589KB | 3,700M
[9 empty] | CONV5 | 0.2MB | 50KB | 3.5MB | 1MB | 924M
[9 empty] | CONV6 | 0.4MB | 100KB | 7MB | 2.3MB | 1,849M
[9 empty] | CONV7 | 50KB | 25KB | 7MB | 2.3MB | 231M
[9 empty] | CONV8 | 50KB | 25KB | 7MB | 2.3MB | 231M
[9 empty] | FC1 | 0.8KB |  | 33.5MB
[9 empty] | FC2 | 0.4KB |  | 16.8MB
[9 empty] | FC3 | 0.4KB |  | 0.41MB